## PAIKRE KERGHALL
PÕHIMATERJALIDE LOETELU
NIMETUS | VÕIMSUS | PAIGAL- | KAITSE- | KOGUS
| kW | DUSVIIS | ASTE | tk.
VALGUSTID
pos.1 NC 1004703 Levanto S LED 2x2350, 45W | 0.05 | PINNAPEALNE | IP20 | 12
pos.2 NC 1004706 Levanto S LED 2x3150, 60W | 0.06 | PINNAPEALNE | IP20 | 2
pos.3 NC 1004320 Pavo S LED 1x2400, 24W | 0.024 | PINNAPEALNE | IP20 | 8
pos.4 NC 1004318 Pavo S LED 1x1800, 17W | 0.02 | PINNAPEALNE | IP20 | 2
pos.5 NC 1010516 Bootes R LED 1x2000, 17W | 0.02 | PINNAPEALNE | IP44 | 8
Seinavalgusti LED 5W |  | PINNAPEALNE | IP20 | 2
LÜLITID
Lihtlüliti |  | PINNAPEALNE | IP20 | 12
Veksellüliti |  | PINNAPEALNE | IP20 | 4
JAOTUSKESKUSED
Jaotuskilp "JK1" (täiendatud) |  | PINNAPEALNE | IP34 | 1kompl
Jaotuskilp "JK2" (täiendatud) |  | PINNAPEALNE | IP34 | 1kompl
PISTIKUPESAD
1-ne, kaitsekon-ga, lastekaitsega |  | PINNAPEALNE | IP20 | 4
2-ne, kaitsekon-ga, lastekaitsega |  | PINNAPEALNE | IP20 | 20
1-ne, kaitsekon-ga, kaanega |  | PINNAPEALNE | IP20 | 2
2-ne, kaitsekon-ga |  | PINNAPEALNE | IP44 | 2
JUHID, TORUD,KARBIKUD
PPJ-3G1,5 |  | PINNAL/KARBIKUS |  | 600m
PPJ-3G2,5 |  | PINNAL/KARBIKUS |  | 350m
PPJ-5G1,5 |  | PINNAL/KARBIKUS |  | 120m
Karbik 10x30mm |  | PINNAL/KARBIKUS |  | 30m
Karbik 10x50 |  | PINNAL/KARBIKUS |  | 30m
Karbik 10x20mm |  | PINNAL/KARBIKUS |  | 500m
Märkused:
1.Spetsifikatsioon ei sisalda abimaterjali, tuletõkkematerjale, maandusjuhi.
2.Hinnapakkuja kontrollib spetsifikatsiooni vastavust ja teavitab tekkinud ebakõladest tööandjat
või projekteerijat enne lõpliku kalkulatsiooni edastamist.
3.Hinnapakkuja arvutab vajalikud läbiviikude materjalid
4.Nimipinged tugevvoolukaablitel
PPJ (1,5-6mm2) 300/500V
5.Töövõtja täpsustab ennem materjalide tellimist täpsed kogused.
Võiste lasteaed. Rühmaruumide rekonstrueerimine. Tahkuranna vald, Pärnumaa. |  |  |  | Leht 1
Siseelektripaigaldis. Põhiprojekt. OÜ Elin töö nr. 25/15. Pärnu, detsember 2015 |  |  |  | Lehti 1