## PAIKRE KERGHALL
PÕHIMATERJALIDE LOETELU
NIMETUS | VÕIMSUS | PAIGAL- | KAITSE- | KOGUS
| kW | DUSVIIS | ASTE | tk.
VALGUSTID
NC 1004144 Levanto R LED 2x2350, 45W | 0.05 | SÜVIS | IP20 | 6
LÜLITID
Lihtlüliti |  | SÜVIS | IP20 | 2
JAOTUSKESKUSED
Jaotuskilp "MJK" |  | PINNAPEALNE | IP34 | 1 kompl
Jaotuskilp "JJK" |  | PINNAPEALNE | IP34 | 1 kompl
PISTIKUPESAD
1-ne, kaitsekon-ga, raamiga |  | SÜVIS | IP20 | 2
2-ne, kaitsekon-ga, raamiga |  | SÜVIS | IP20 | 5
JUHID, TORUD,KARBIKUD
PPJ-3G4 |  | PINNAL/SÜVIS |  | 80m
PPJ-3G1,5 |  | SÜVIS |  | 80m
PPJ-3G2,5 |  | SÜVIS |  | 70m
Märkused:
1.Spetsifikatsioon ei sisalda abimaterjali, tuletõkkematerjale, maandusjuhi.
2.Hinnapakkuja kontrollib spetsifikatsiooni vastavust ja teavitab tekkinud ebakõladest tööandjat
või projekteerijat enne lõpliku kalkulatsiooni edastamist.
3.Hinnapakkuja arvutab vajalikud läbiviikude materjalid
4.Nimipinged tugevvoolukaablitel
PPJ (1,5-6mm2) 300/500V
5.Töövõtja täpsustab ennem materjalide tellimist täpsed kogused.
Kontorihoone. Juuksuri- ja massaaziruumid. Tahkuranna vald, Pärnumaa. Siseelektripaigaldis. |  |  |  | Leht 1
Põhiprojekt. OÜ Elin töö nr. 26/15. Pärnu, detsember 2015 |  |  |  | Lehti 1