## Mahutabel
KULUDE LOEND
Töö nr 298 |  |  |  | Kõik maksumused EUR
Art nr | Töö kirjeldus | Mõõtühik | Maht | Ühiku hind | Maksumus
1 | 2 | 3 | 4 | 5 | 6
Uulu kergliiklussild
20202 | Raadamine, juurimine ja tee-maa-ala puhastamine | kogusumm | 1 |  | 0
60201 | Geodeetiline mahamärkinine | objekt | 1 |  | 0
60203 | Ettevalmistustööd, ajutise platsi ehitus | objekt | 1 |  | 0
60205a | Killustikalus kaldasamba all, h=25cm | m² | 16 |  | 0
60205b | Killustikalus pealesõiduplaatide all, h=20cm | m² | 18 |  | 0
60301 | R/b vaiad; l=12m; kandevõime vähemalt 650kN | tk | 4 |  | 0
60302 | Vaiatööd | tk | 4 |  | 0
60408 | Raudbetoonist kaldasambad, betoon C30/37;XC2;XF2; armatuur B500B 1700kg | m³ | 20 |  | 0
60409 | Raudbetoonist tekiplaat, betoon C35/45;XC4;XF4, armatuur B500B 1170kg | m³ | 19.7 |  | 0
60411 | Raudbetoonist pealesõiduplaat, betoon C30/37;XC2;XF2, armatuur B500B 325kg | m³ | 3 |  | 0
60602 | Teraskonstruktsioonide valmistamine koos värvimisega, kaarsild koos käsipuudega | T | 27.3 |  | 0
60602 | Teraskonstruktsioonide valmistamine koos värvimisega, käsipuu kaldasambal | T | 0.3 |  | 0
60602 | Teraskonstruktsioonid koos galvaniseerimise- ja värvimisega, Steelcomp profiilplekk t=0,9mm | m² | 161 |  | 0
60606 | Tõmbid D20mm, teras MK B500 System, 0,38t koos värvimisega | m | 154 |  | 0
61602 | Deformatsioonivuuk, bit.vagu katendis, liikumine ±6mm | m | 6.4 |  | 0
61609 | Elastomeerne tugiosa 250*150*35; 445kN: Vx±6mm | tk | 4 |  | 0
60805 | Hüdroisolatsioon ja katend, valuasfalt h=2cm | m² | 150 |  | 0
60901 | Pinnaveetoru, roostevba teras, 6tk | m | 2.5 |  | 0
61202 | Koonuste kindlustamine munakividega | m² | 120 |  | 0
80307 | Kaablikaitsetoru paigaldus | m | 50 |  | 0
80321 | Valgustite montaaž | tk | 2 |  | 0
| Kokku kergliiklussild: |  |  |  | 0